## 外发版
大寰电缸故障代码一览表_2024.11.11
报警代码(HEX) | 报警代码(DEC) | 报警名称 | 报警原因 | 复现方法 | 排查方向 | 解除方式
80 | 128 | 伺服 OFF 时移动指令 | 通讯模式:电机没有使能就发送运动指令 脉冲模式:电机没有使能就收到外部超过10个脉冲 | 失能时发送超过10个脉冲 | 电机失能时发送位置触发或脉冲 | 动作解除
82 | 130 | 回零未完成状态下的位置移动指令 | 通讯模式：无 脉冲模式：电机没有回零就收到外部超过10个脉冲 | 上电使能后，未回零时就发送超过10个脉冲 | 电机未回零时发送脉冲
83 | 131 | 回零未完成状态下的数值指令 | 通讯模式：电机没有回零就发送位置触发。 脉冲模式：无 | 上电使能后，未回零时就发送位置触发 | 电机未回零时发送位置触发
84 | 132 | 回零执行中的移动指令 | 通讯模式：电机正在回零就收到位置触发 脉冲模式：电机正在回零就收到外部超过10个脉冲 | 上电使能后，回零动作时发送位置触发或超过10个脉冲 | 电机回零时发送位置触发或脉冲
86 | 134 | 脉冲串输入有效时的移动指令 | 通讯模式:无 脉冲模式:通过串行通信方式更新了驱动轴目标位置 | 脉冲模式通过485更新目标位置 |  | 重启解除
90 | 144 | 伺服ON时的软重启指令 | 电机处于使能状态时收到软重启指令 | 失能状态下，发送软重启指令 |  | 动作解除
A3 | 163 | 位置指令信息数据异常 | 收到超限位的位置信息 | 通过485发送大于限位数值的位置信息 | 1、发送位置信息超限 2、全行程初始化时行程范围误判 | 动作解除
A4 | 164 | 指令计数器溢出 | 1、持续输入的脉冲超过+2147483647 2、电子齿轮比设置不合理 | 电子齿轮比按如下设置后发送脉冲。 分子0x0506设置为8181 分母0x0507设置为1 |  | 重启解除
B8 | 184 | 励磁检出错误 | 检查电机动力线 |  | 1、编码器线序错误 2、电机线序错误 3、电机堵转 4、动力线未正确连接 | 重启解除
C0 | 192 | 实际速度过快 | 实际速度大于4000转且持续200ms | 1、让电缸跑到最外面的位置并失能，用力猛推压电缸； 2、或电子齿轮比设置为1时发送频率大于273K的脉冲； 3、或设置较大的电子齿轮比 |  | 动作解除
C8 | 200 | 过电流 | 电机电流超过8A | 电机运行中断开动力线，UVW串入3Ω的电阻短路，或者其他能产生超过8A电流的情况 | 1、运行撞机 2、未正确校准零电角 3、未正确设置PID参数 4、电机短路 | 重启解除
C9 | 201 | 过电压 | 母线电压大于30v并持续 | 输入电压大于30v |  | 动作解除
CA | 202 | 过热 | 实际电流超过额定电流，持续一定的时间后报警 (反时效曲线，电流越小持续时间越长) | 1、寄存器0x1407为IIT电流，单位0.01A，设置为4A，即400 2、寄存器0x1408为IIT时间，单位0.01S，设置为3S，即300 3、电缸加负载，间隔1.2秒往返运动，让其运动时的电流到2A左右，大概4分钟会报警 | 1、运行电流持续大于额定电流 2、安装负载过大 3、未正确校准零电角 4、加减速过大 5、受到干扰 | 重启解除
D5 | 213 | 原点复位未完成状态下的偏差计数器溢出 | 回零过程中非堵转的情况下，位置偏差大于半圈并保持1s | 回零过程中拔掉动力线 | 1、运行阻力过大 2、安装负载过大 3、运行中动力线松动 4、未正确设置PID参数 | 动作解除
D8 | 216 | 偏差溢出 | 非推压段时，位置偏差大于4圈并保持500ms,电子齿轮比设置不合理会触发该报擎，表明电缸跟不上目标位置 | 电子齿轮比4096:50，发脉冲会报警，或者尝试发送高频脉冲 | 1、运行阻力过大 2、安装负载过大 3、运行中动力线松动 4、未正确设置PID参数
D9 | 217 | 行程软限超限错误 | 回零完成电机使能的情况下，当前位置超限位并保持1s | 使能时，拔掉动力线，拉电缸到超限位的位置 | 1、电机线序错误，造成初始化时行程误判 2、负载惯性大，将电缸带到限位外 | 动作解除
DC | 220 | 推压动作范围超限错误 | 进入推压段后，有外力推电缸到推压开始的位置 | 进入推压段后将电缸推到推压段外
E5 | 229 | 编码器接收错误 | 编码器线断开持续500ms以上 | 任意状态，拔掉编码器线缆 |  | 重启解除
F6 | 246 | 欠压 | 母线电压小于12v并持续 | 输入小于12v的电压 | 1、未正确连接电源线 2、未正确校准零电角 3、运行中撞击 | 动作解除
F7 | 247 | 堵转 | 非推压段发生堵转超5s | 在非推压段堵住电缸，使其进入堵转状态
F8 | 248 | STO急停 | 驱动电源断线 |  | 1、未正确连接电源线 2、未正确校准零电角 3、运行中撞击

## 内部预留版
报警代码(HEX) | 报警代码(DEC) | 报警名称 | 报警原因 | 自测步骤 | 产生原因 | 解除方式
80 | 128 | 伺服 OFF 时移动指令 | 通讯模式:电机没有使能就发送运动指令 脉冲模式:电机没有使能就收到外部超过10个脉冲 | 失能时发送超过10个脉冲 | 电机失能时发送位置触发或脉冲 | 动作解除
82 | 130 | 回零未完成状态下的位置移动指令 | 通讯模式：无 脉冲模式：电机没有回零就收到外部超过10个脉冲 | 上电使能后，未回零时就发送超过10个脉冲 | 电机未回零时发送脉冲
83 | 131 | 回零未完成状态下的数值指令 | 通讯模式：电机没有回零就发送位置触发。 脉冲模式：无 | 上电使能后，未回零时就发送位置触发 | 电机未回零时发送位置触发
84 | 132 | 回零执行中的移动指令 | 通讯模式：电机正在回零就收到位置触发 脉冲模式：电机正在回零就收到外部超过10个脉冲 | 上电使能后，回零动作时发送位置触发或超过10个脉冲 | 电机回零时发送位置触发或脉冲
85 | 133 | 移动式位置N0.异常
86 | 134 | 脉冲串输入有效时的移动指令 | 通讯模式:无 脉冲模式:通过串行通信方式更新了驱动轴目标位置 | 脉冲模式通过485更新目标位置 |  | 重启解除
90 | 144 | 伺服ON时的软重启指令 | 电机处于使能状态时收到软重启指令 | 失能状态下，发送软重启指令 |  | 动作解除
91 | 145 | 示教时位置N0.异常
92 | 146 | 移动中检出PWRT信号
93 | 147 | 回零时检出PWRT信号
95 | 149 | 基准位置移动指令下检出DCLR信号
A1 | 161 | 参数数据异常
A2 | 162 | 位置数据异常
A3 | 163 | 位置指令信息数据异常 | 收到超限位的位置信息 | 通过485发送大于限位数值的位置信息 | 1、发送位置信息超限 2、全行程初始化时行程范围误判 | 动作解除
A4 | 164 | 指令计数器溢出 | 1、持续输入的脉冲超过+2147483647 2、电子齿轮比设置不合理 | 电子齿轮比按如下设置后发送脉冲。 分子0x0506设置为8181 分母0x0507设置为1 |  | 重启解除
A7 | 167 | 指令减速度异常
A8 | 168 | 不对应的马达、编码器类别
B8 | 184 | 励磁检出错误 | 检查电机动力线 |  | 1、编码器线序错误 2、电机堵转 3、动力线没接 4、电机线序错 | 重启解除
BA | 186 | 原点传感器未检出
BE | 190 | 原点回零超时 | 回零20s未找到堵转点
C0 | 192 | 实际速度过快 | 实际速度大于4000转且持续200ms | 让电缸跑到最外面的位置并失能，用力猛推压电缸；或者电子齿轮比设置为1时发送频率大于273K的脉冲；或者设置较大的电子齿轮比
C1 | 193 | 伺服异常
C8 | 200 | 过电流 | 电机电流超过8A | 电机运行中断开动力线，UVW串入3Ω的电阻短路，或者其他能产生超过8A电流的情况 | 1、运行撞机 2、没校准零电角 3、PID没调好 4、电机短路 | 重启解除
C9 | 201 | 过电压 | 母线电压大于30v并持续 | 输入电压大于30v
CA | 202 | 过热 | 实际电流超过额定电流，持续一定的时间后报警 (反时效曲线，电流越小持续时间越长) | 1、寄存器0x1407为IIT电流，单位0.01A，设置为4A，即400 2、寄存器0x1408为IIT时间，单位0.01S，设置为3S，即300 3、电缸加负载，间隔1.2秒往返运动，让其运动时的电流到2A左右，大概4分钟会报警 | 1、运行电流持续大于额定电流 2、带大负载 3、没校准零电角 4、加减速过大 5、受到干扰 | 重启解除
CB | 203 | 电流传感器偏移，调整异常 | 初始化时采的电压在1.65v的10%以外时(相电流采样电路异常)
CC | 204 | 控制电源电压异常
CE | 206 | 控制电源电压过低
CF | 207 | IO-24v电源异常
D4 | 212 | 驱动源异常
D5 | 213 | 原点复位未完成状态下的偏差计数器溢出 | 回零过程中非堵转的情况下，位置偏差大于半圈并保持1S | 回零过程中拔掉动力线 | 1、阻力大 2、负载大 3、运行中动力线松动 4、PID参数没调好
D8 | 216 | 偏差溢出 | 非推压段时，位置偏差大于4圈并保持500ms,电子齿轮比设置不合理会触发该报擎，表明电缸跟不上目标位置 | 电子齿轮比4096:50，发脉冲会报警，或者尝试发送高频脉冲 | 1、阻力大 2、负载大 3、运行中动力线松动 4、PID参数没调好
D9 | 217 | 行程软限超限错误 | 回零完成电机使能的情况下，当前位置超限位并保持1S | 使能时，拔掉动力线，拉电缸到超限位的位置 | 1、电机线序错误，造成初始化误判到位 2、负载惯性大，将电缸带到限位外
DC | 220 | 推压动作范围超限错误 | 进入推压段后，有外力推电缸到推压开始的位置 | 进入推压段后将电缸推到推压段外 |  | 动作解除
DF | 223 | 碰撞检出
E0 | 224 | 过载
E5 | 229 | 编码器接收错误 | 编码器线断开持续500ms以上 | 任意状态，拔掉编码器线缆 |  | 重启解除
E6 | 230 | 编码器计数错误
E8 | 232 | A、B相断线
EB | 235 | 免电池ABS错误
F5 | 245 | 非易失性存储器写入验证异常
F6 | 246 | 欠压 | 母线电压小于12v并持续 | 输入小于12v的电压 | 1、未正确连接电源线 2、运行撞机 3、未正确校准零电角 | 动作解除
F7 | 247 | 堵转 | 非推压段发生堵转超5s | 在非推压段堵住电缸，使其进入堵转状态
F8 | 248 | STO急停 | 驱动电源断线 |  | 1、未正确连接电源线 2、运行撞机 3、未正确校准零电角